## SDD_Re
Spannungs-Dehnungs-Diagramm mit ausgeprägter Streckgrenze aus Festigkeitswerten ermitteln
Bezeichnung (neu) | 16MnCr5 |  |  |  | Eingabefelder |  |  |  | 2026-07-30 | U. Rapp
Bezeichnung (alt) | 16MnCr5
E-Modul | E in kN/mm² | 200 | kN/mm² |  | Werkstoffkennwert
Streckgrenze | Re in MPa | 590 | N/mm²
Zugfestigkeit | Rm in MPa | 950 | N/mm²
Bruchdehnung | A in % | 11 | %
ProbenØ | d0 | 5 | mm |  | Rundproben
Längenverhältnis | L0/d0 | 5
Probendicke | a |  | mm |  | Flachproben
Probenbreite | b |  | mm
Anfangslänge | L0 | 25 | mm
Anfangsquerschnitt | S0 | 19.635 | mm²
Spannungs-/Dehnungs-Wertepaare |  | 0 | 1 | 2 | 3 | 4 | 5 | 6 | 7 | 8 | 9 | 10 | 11 | 12 | 13
Dehnung | e in % | 0 | 0.07375 | 0.1475 | 0.22125 | 0.295 | 0.34926 | 0.51205 | 2.2846 | 4.0572 | 5.8298 | 7.6024 | 9.3749 | 11.1475 | 11 | Eckwerte
Spannung | s in N/mm² | 0 | 147.5 | 295 | 442.5 | 590 | 560.5 | 560.5 | 716.3 | 833.15 | 911.05 | 950 | 902.5 | 760 | 0
|  | E | E | E | E | Rp0,2 | 0.95 | 0.95 | 1.6 | 1.4 | 1.2 | Rm | 0.95 | 0.8 | A | Korrekturwerte zur Rundung der Kurve
E-Modul | E in kN/mm² | 19.635 0: 200
nach dem Kopieren des Tabellenblattes
Datenbereich des Diagrammes ändern,
damit das Diagramm nutzbar bleibt.
Kraft/Verlängerung aus Spannung/Dehnung
Verlängerung | Dl in mm | 0 | 0.018437 | 0.036875 | 0.055313 | 0.07375 | 0.087316 | 0.12801 | 0.57116 | 1.0143 | 1.4574 | 1.9006 | 2.3437 | 2.7869 | 2.75
Kraft | F in kN | 0 | 2.8962 | 5.7923 | 8.6885 | 11.5846 | 11.0054 | 11.0054 | 14.0645 | 16.3589 | 17.8884 | 18.6532 | 17.7205 | 14.9226 | 0
nach dem Kopieren des Tabellenblattes
Datenbereich des Diagrammes ändern,
damit das Diagramm nutzbar bleibt. | [15 empty] | nach dem Kopieren des Tabellenblattes Datenbereich ändern, damit das Diagramm nutzbar bleibt.#
Dehnung | Verlängerung | 19.635 0: Kraft; mm² 1: Spannung
e in % | Dl in mm | 19.635 0: F in kN; mm² 1: s in N/mm²
0 | 0 | 19.635 0: 0; mm² 1: 0
0.07375 | 0.018437 | 19.635 0: 2.8962; mm² 1: 147.5
0.1475 | 0.036875 | 19.635 0: 5.7923; mm² 1: 295
0.22125 | 0.055313 | 19.635 0: 8.6885; mm² 1: 442.5
0.295 | 0.07375 | 19.635 0: 11.5846; mm² 1: 590
0.34926 | 0.087316 | 19.635 0: 11.0054; mm² 1: 560.5
0.51205 | 0.12801 | 19.635 0: 11.0054; mm² 1: 560.5
2.2846 | 0.57116 | 19.635 0: 14.0645; mm² 1: 716.3
4.0572 | 1.0143 | 19.635 0: 16.3589; mm² 1: 833.15
5.8298 | 1.4574 | 19.635 0: 17.8884; mm² 1: 911.05
7.6024 | 1.9006 | 19.635 0: 18.6532; mm² 1: 950
9.3749 | 2.3437 | 19.635 0: 17.7205; mm² 1: 902.5
11.1475 | 2.7869 | 19.635 0: 14.9226; mm² 1: 760
11 | 2.75 | 19.635 0: 0; mm² 1: 0

## SDD_Rp02
Spannungs-Dehnungs-Diagramm ohne ausgeprägte Streckgrenze aus Festigkeitswerten ermitteln
Bezeichnung (neu) | EN AC-AlSi12 (a) |  |  |  |  | Eingabefelder |  |  | 2026-07-30 | U. Rapp
Bezeichnung (alt) | G-AlSi12
E-Modul | E in kN/mm² | 75 | kN/mm² |  |  | Werkstoffkennwert
Dehngrenze | Rp0,2 in MPa | 70 | N/mm²
Zugfestigkeit | Rm in MPa | 150 | N/mm²
Bruchdehnung | A in % | 5 | %
ProbenØ | d0 | 5 | mm |  |  | Rundproben
Längenverhältnis | L0/d0 | 5
Probendicke | a |  | mm |  |  | Flachproben
Probenbreite | b |  | mm
Anfangslänge | L0 | 25 | mm
Anfangsquerschnitt | S0 | 19.635 | mm²
Spannungs-/Dehnungs-Wertepaare |  | 0 | 1 | 2 | 3 | 4 | 5 | 6 | 7 | 8 | 9 | 10 | 11 | 12 | 13
Dehnung | e in % | 0 | 0.015556 | 0.031111 | 0.046667 | 0.062222 | 0.18533 | 0.29333 | 1.083 | 1.8726 | 2.6622 | 3.4519 | 4.2415 | 5.0311 | 5 | Eckwerte
Spannung | s in N/mm² | 0 | 11.6667 | 23.3333 | 35 | 46.6667 | 64 | 70 | 102 | 126 | 142 | 150 | 142.5 | 120 | 0
|  | E | E | E | E | E | 0.3 | Rp0,2 | 1.6 | 1.4 | 1.2 | Rm | 0.95 | 0.8 | A | Korrekturwerte zur Rundung der Kurve
E-Modul | E in kN/mm² | 19.635 0: 75
nach dem Kopieren des Tabellenblattes
Datenbereich des Diagrammes ändern,
damit das Diagramm nutzbar bleibt.
Kraft/Verlängerung aus Spannung/Dehnung
Verlängerung | Dl in mm | 0 | 0.0038889 | 0.0077778 | 0.011667 | 0.015556 | 0.046333 | 0.073333 | 0.27074 | 0.46815 | 0.66556 | 0.86296 | 1.0604 | 1.2578 | 1.25
Kraft | F in kN | 0 | 0.22907 | 0.45815 | 0.68722 | 0.9163 | 1.2566 | 1.3744 | 2.0028 | 2.474 | 2.7882 | 2.9452 | 2.798 | 2.3562 | 0
nach dem Kopieren des Tabellenblattes
Datenbereich des Diagrammes ändern,
damit das Diagramm nutzbar bleibt. | [15 empty] | nach dem Kopieren des Tabellenblattes Datenbereich ändern, damit das Diagramm nutzbar bleibt.#
Dehnung | Verlängerung | 19.635 0: Kraft; mm² 1: Spannung
e in % | Dl in mm | 19.635 0: F in kN; mm² 1: s in N/mm²
0 | 0 | 19.635 0: 0; mm² 1: 0
0.015556 | 0.0038889 | 19.635 0: 0.22907; mm² 1: 11.6667
0.031111 | 0.0077778 | 19.635 0: 0.45815; mm² 1: 23.3333
0.046667 | 0.011667 | 19.635 0: 0.68722; mm² 1: 35
0.062222 | 0.015556 | 19.635 0: 0.9163; mm² 1: 46.6667
0.18533 | 0.046333 | 19.635 0: 1.2566; mm² 1: 64
0.29333 | 0.073333 | 19.635 0: 1.3744; mm² 1: 70
1.083 | 0.27074 | 19.635 0: 2.0028; mm² 1: 102
1.8726 | 0.46815 | 19.635 0: 2.474; mm² 1: 126
2.6622 | 0.66556 | 19.635 0: 2.7882; mm² 1: 142
3.4519 | 0.86296 | 19.635 0: 2.9452; mm² 1: 150
4.2415 | 1.0604 | 19.635 0: 2.798; mm² 1: 142.5
5.0311 | 1.2578 | 19.635 0: 2.3562; mm² 1: 120
5 | 1.25 | 19.635 0: 0; mm² 1: 0

## KVD__SDD
Spannung / Dehnung <<-->> Kraft / Verlängerung umwandeln
[6 empty] | 2026-07-30 | U. Rapp
Probengröße
ProbenØ | d0 | 5 | mm |  |  | Eingabefelder
Längenverhältnis | L0/d0 | 5
Anfangslänge | L0 | 25 | mm
Anfangsquerschnitt | S0 | 19.635 | mm²
Spannung/Dehnung aus Kraft/Verlängerung
Verlängerung | Dl in mm | 0 | 0.04 | 0.08 | 0.12 | 0.16 | 0.19 | 0.31 | 0.63 | 1.13 | 1.63 | 1.88
Kraft | F in kN | 0 | 1.96 | 3.92 | 5.88 | 6.86 | 7.45 | 8.82 | 10.98 | 12.6 | 10.78 | 7.84
Dehnung | e in % | 0 | 0.16 | 0.32 | 0.48 | 0.64 | 0.76 | 1.24 | 2.52 | 4.52 | 6.52 | 7.52
Spannung | s in N/mm² | 0 | 99.822 | 199.644 | 299.4659 | 349.3769 | 379.4254 | 449.1989 | 559.2068 | 641.7127 | 549.0209 | 399.2879
E-Modul | E in kN/mm² | 62.3887
nach dem Kopieren des Tabellenblattes | [12 empty] | nach dem Kopieren des Tabellenblattes Datenbereich ändern, damit das Diagramm nutzbar bleibt.#
Datenbereich des Diagrammes ändern,
damit das Diagramm nutzbar bleibt.
Kraft/Verlängerung aus Spannung/Dehnung
Dehnung | e in % | 0 | 0.16 | 0.32 | 0.48 | 0.64 | 0.76 | 1.24 | 2.52 | 4.52 | 6.52 | 7.52 | nur für einen neuen Werkstoff ändern !
Spannung | s in N/mm² | 0 | 99.8 | 199.6 | 299.5 | 349.4 | 379.4 | 449.2 | 559.2 | 641.7 | 549 | 399.3
Verlängerung | Dl in mm | 0 | 0.04 | 0.08 | 0.12 | 0.16 | 0.19 | 0.31 | 0.63 | 1.13 | 1.63 | 1.88
Kraft | F in kN | 0 | 1.9596 | 3.9191 | 5.8807 | 6.8605 | 7.4495 | 8.82 | 10.9799 | 12.5998 | 10.7796 | 7.8402
E-Modul | E in kN/mm² | 62.375
nach dem Kopieren des Tabellenblattes
Datenbereich des Diagrammes ändern, | [12 empty] | nach dem Kopieren des Tabellenblattes Datenbereich ändern, damit das Diagramm nutzbar bleibt.#
damit das Diagramm nutzbar bleibt.

## 34Cr4
Spannungs-Dehnungs-Diagramm mit ausgeprägter Streckgrenze aus Festigkeitswerten ermitteln
Bezeichnung (neu) | 34Cr4 |  |  |  | Eingabefelder |  |  |  | 2026-07-30 | U. Rapp
Bezeichnung (alt) | 34Cr4
E-Modul | E in kN/mm² | 210 | kN/mm² |  | Werkstoffkennwert
Streckgrenze | Re in MPa | 650 | N/mm²
Zugfestigkeit | Rm in MPa | 850 | N/mm²
Bruchdehnung | A in % | 14 | %
ProbenØ | d0 | 5 | mm |  | Rundproben
Längenverhältnis | L0/d0 | 5
Probendicke | a |  | mm |  | Flachproben
Probenbreite | b |  | mm
Anfangslänge | L0 | 25 | mm
Anfangsquerschnitt | S0 | 19.635 | mm²
Spannungs-/Dehnungs-Wertepaare |  | 0 | 1 | 2 | 3 | 4 | 5 | 6 | 7 | 8 | 9 | 10 | 11 | 12 | 13
Dehnung | e in % | 0 | 0.077381 | 0.15476 | 0.23214 | 0.30952 | 0.37875 | 0.58643 | 2.8478 | 5.1092 | 7.3706 | 9.632 | 11.8934 | 14.1548 | 14 | Eckwerte
Spannung | s in N/mm² | 0 | 162.5 | 325 | 487.5 | 650 | 617.5 | 617.5 | 710.5 | 780.25 | 826.75 | 850 | 807.5 | 680 | 0
|  | E | E | E | E | Rp0,2 | 0.95 | 0.95 | 1.6 | 1.4 | 1.2 | Rm | 0.95 | 0.8 | A | Korrekturwerte zur Rundung der Kurve
E-Modul | E in kN/mm² | 19.635 0: 210
nach dem Kopieren des Tabellenblattes
Datenbereich des Diagrammes ändern,
damit das Diagramm nutzbar bleibt.
Kraft/Verlängerung aus Spannung/Dehnung
Verlängerung | Dl in mm | 0 | 0.019345 | 0.03869 | 0.058036 | 0.077381 | 0.094687 | 0.14661 | 0.71195 | 1.2773 | 1.8426 | 2.408 | 2.9733 | 3.5387 | 3.5 |  | 0
Kraft | F in kN | 0 | 3.1907 | 6.3814 | 9.572 | 12.7627 | 12.1246 | 12.1246 | 13.9506 | 15.3202 | 16.2332 | 16.6897 | 15.8552 | 13.3518 | 0 |  | 0.019345
0.03869
0.058036
nach dem Kopieren des Tabellenblattes | [16 empty] | 0.077381
Datenbereich des Diagrammes ändern, | [16 empty] | 0.094687
damit das Diagramm nutzbar bleibt. | [15 empty] | nach dem Kopieren des Tabellenblattes Datenbereich ändern, damit das Diagramm nutzbar bleibt.# | 0.14661
0.71195
1.2773
1.8426
2.408
2.9733
3.5387
3.5
Dehnung | Verlängerung | 19.635 0: Kraft; mm² 1: Spannung
e in % | Dl in mm | 19.635 0: F in kN; mm² 1: s in N/mm²
0 | 0 | 19.635 0: 0; mm² 1: 0
0.077381 | 0.019345 | 19.635 0: 3.1907; mm² 1: 162.5
0.15476 | 0.03869 | 19.635 0: 6.3814; mm² 1: 325
0.23214 | 0.058036 | 19.635 0: 9.572; mm² 1: 487.5
0.30952 | 0.077381 | 19.635 0: 12.7627; mm² 1: 650
0.37875 | 0.094687 | 19.635 0: 12.1246; mm² 1: 617.5
0.58643 | 0.14661 | 19.635 0: 12.1246; mm² 1: 617.5
2.8478 | 0.71195 | 19.635 0: 13.9506; mm² 1: 710.5
5.1092 | 1.2773 | 19.635 0: 15.3202; mm² 1: 780.25
7.3706 | 1.8426 | 19.635 0: 16.2332; mm² 1: 826.75
9.632 | 2.408 | 19.635 0: 16.6897; mm² 1: 850
11.8934 | 2.9733 | 19.635 0: 15.8552; mm² 1: 807.5
14.1548 | 3.5387 | 19.635 0: 13.3518; mm² 1: 680
14 | 3.5 | 19.635 0: 0; mm² 1: 0

## S275
Spannungs-Dehnungs-Diagramm mit ausgeprägter Streckgrenze aus Festigkeitswerten ermitteln
Bezeichnung (neu) | S275 |  |  |  | Eingabefelder |  |  |  | 2026-07-30 | U. Rapp
Bezeichnung (alt) | St 37
E-Modul | E in kN/mm² | 200 | kN/mm² |  | Werkstoffkennwert
Streckgrenze | Re in MPa | 275 | N/mm²
Zugfestigkeit | Rm in MPa | 370 | N/mm²
Bruchdehnung | A in % | 26 | %
ProbenØ | d0 | 5 | mm |  | Rundproben
Längenverhältnis | L0/d0 | 5
Probendicke | a |  | mm |  | Flachproben
Probenbreite | b |  | mm
Anfangslänge | L0 | 25 | mm
Anfangsquerschnitt | S0 | 19.635 | mm²
Spannungs-/Dehnungs-Wertepaare |  | 0 | 1 | 2 | 3 | 4 | 5 | 6 | 7 | 8 | 9 | 10 | 11 | 12 | 13
Dehnung | e in % | 0 | 0.034375 | 0.06875 | 0.10312 | 0.1375 | 0.26716 | 0.65612 | 4.8916 | 9.127 | 13.3624 | 17.5979 | 21.8333 | 26.0688 | 26 | Eckwerte
Spannung | s in N/mm² | 0 | 68.75 | 137.5 | 206.25 | 275 | 261.25 | 261.25 | 304.75 | 337.375 | 359.125 | 370 | 351.5 | 296 | 0
|  | E | E | E | E | Rp0,2 | 0.95 | 0.95 | 1.6 | 1.4 | 1.2 | Rm | 0.95 | 0.8 | A | Korrekturwerte zur Rundung der Kurve
E-Modul | E in kN/mm² | 19.635 0: 200
nach dem Kopieren des Tabellenblattes
Datenbereich des Diagrammes ändern,
damit das Diagramm nutzbar bleibt.
Kraft/Verlängerung aus Spannung/Dehnung
Verlängerung | Dl in mm | 0 | 0.0085938 | 0.017188 | 0.025781 | 0.034375 | 0.066789 | 0.16403 | 1.2229 | 2.2818 | 3.3406 | 4.3995 | 5.4583 | 6.5172 | 6.5
Kraft | F in kN | 0 | 1.3499 | 2.6998 | 4.0497 | 5.3996 | 5.1296 | 5.1296 | 5.9838 | 6.6243 | 7.0514 | 7.2649 | 6.9017 | 5.8119 | 0
nach dem Kopieren des Tabellenblattes
Datenbereich des Diagrammes ändern,
damit das Diagramm nutzbar bleibt. | [15 empty] | nach dem Kopieren des Tabellenblattes Datenbereich ändern, damit das Diagramm nutzbar bleibt.#
Dehnung | Verlängerung | 19.635 0: Kraft; mm² 1: Spannung
e in % | Dl in mm | 19.635 0: F in kN; mm² 1: s in N/mm²
0 | 0 | 19.635 0: 0; mm² 1: 0
0.034375 | 0.0085938 | 19.635 0: 1.3499; mm² 1: 68.75
0.06875 | 0.017188 | 19.635 0: 2.6998; mm² 1: 137.5
0.10312 | 0.025781 | 19.635 0: 4.0497; mm² 1: 206.25
0.1375 | 0.034375 | 19.635 0: 5.3996; mm² 1: 275
0.26716 | 0.066789 | 19.635 0: 5.1296; mm² 1: 261.25
0.65612 | 0.16403 | 19.635 0: 5.1296; mm² 1: 261.25
4.8916 | 1.2229 | 19.635 0: 5.9838; mm² 1: 304.75
9.127 | 2.2818 | 19.635 0: 6.6243; mm² 1: 337.375
13.3624 | 3.3406 | 19.635 0: 7.0514; mm² 1: 359.125
17.5979 | 4.3995 | 19.635 0: 7.2649; mm² 1: 370
21.8333 | 5.4583 | 19.635 0: 6.9017; mm² 1: 351.5
26.0688 | 6.5172 | 19.635 0: 5.8119; mm² 1: 296
26 | 6.5 | 19.635 0: 0; mm² 1: 0

## 16MnCr5
Spannungs-Dehnungs-Diagramm mit ausgeprägter Streckgrenze aus Festigkeitswerten ermitteln
Bezeichnung (neu) | 16MnCr5 |  |  |  | Eingabefelder |  |  |  | 2026-07-30 | U. Rapp
Bezeichnung (alt) | 16MnCr5
E-Modul | E in kN/mm² | 200 | kN/mm² |  | Werkstoffkennwert
Streckgrenze | Re in MPa | 590 | N/mm²
Zugfestigkeit | Rm in MPa | 950 | N/mm²
Bruchdehnung | A in % | 11 | %
ProbenØ | d0 | 5 | mm |  | Rundproben
Längenverhältnis | L0/d0 | 5
Probendicke | a |  | mm |  | Flachproben
Probenbreite | b |  | mm
Anfangslänge | L0 | 25 | mm
Anfangsquerschnitt | S0 | 19.635 | mm²
Spannungs-/Dehnungs-Wertepaare |  | 0 | 1 | 2 | 3 | 4 | 5 | 6 | 7 | 8 | 9 | 10 | 11 | 12 | 13
Dehnung | e in % | 0 | 0.07375 | 0.1475 | 0.22125 | 0.295 | 0.34926 | 0.51205 | 2.2846 | 4.0572 | 5.8298 | 7.6024 | 9.3749 | 11.1475 | 11 | Eckwerte
Spannung | s in N/mm² | 0 | 147.5 | 295 | 442.5 | 590 | 560.5 | 560.5 | 716.3 | 833.15 | 911.05 | 950 | 902.5 | 760 | 0
|  | E | E | E | E | Rp0,2 | 0.95 | 0.95 | 1.6 | 1.4 | 1.2 | Rm | 0.95 | 0.8 | A | Korrekturwerte zur Rundung der Kurve
E-Modul | E in kN/mm² | 19.635 0: 200
nach dem Kopieren des Tabellenblattes
Datenbereich des Diagrammes ändern,
damit das Diagramm nutzbar bleibt.
Kraft/Verlängerung aus Spannung/Dehnung
Verlängerung | Dl in mm | 0 | 0.018437 | 0.036875 | 0.055313 | 0.07375 | 0.087316 | 0.12801 | 0.57116 | 1.0143 | 1.4574 | 1.9006 | 2.3437 | 2.7869 | 2.75
Kraft | F in kN | 0 | 2.8962 | 5.7923 | 8.6885 | 11.5846 | 11.0054 | 11.0054 | 14.0645 | 16.3589 | 17.8884 | 18.6532 | 17.7205 | 14.9226 | 0
nach dem Kopieren des Tabellenblattes
Datenbereich des Diagrammes ändern,
damit das Diagramm nutzbar bleibt. | [15 empty] | nach dem Kopieren des Tabellenblattes Datenbereich ändern, damit das Diagramm nutzbar bleibt.#
Dehnung | Verlängerung | 19.635 0: Kraft; mm² 1: Spannung
e in % | Dl in mm | 19.635 0: F in kN; mm² 1: s in N/mm²
0 | 0 | 19.635 0: 0; mm² 1: 0
0.07375 | 0.018437 | 19.635 0: 2.8962; mm² 1: 147.5
0.1475 | 0.036875 | 19.635 0: 5.7923; mm² 1: 295
0.22125 | 0.055313 | 19.635 0: 8.6885; mm² 1: 442.5
0.295 | 0.07375 | 19.635 0: 11.5846; mm² 1: 590
0.34926 | 0.087316 | 19.635 0: 11.0054; mm² 1: 560.5
0.51205 | 0.12801 | 19.635 0: 11.0054; mm² 1: 560.5
2.2846 | 0.57116 | 19.635 0: 14.0645; mm² 1: 716.3
4.0572 | 1.0143 | 19.635 0: 16.3589; mm² 1: 833.15
5.8298 | 1.4574 | 19.635 0: 17.8884; mm² 1: 911.05
7.6024 | 1.9006 | 19.635 0: 18.6532; mm² 1: 950
9.3749 | 2.3437 | 19.635 0: 17.7205; mm² 1: 902.5
11.1475 | 2.7869 | 19.635 0: 14.9226; mm² 1: 760
11 | 2.75 | 19.635 0: 0; mm² 1: 0

## CuSn12
Spannungs-Dehnungs-Diagramm ohne ausgeprägte Streckgrenze aus Festigkeitswerten ermitteln
Bezeichnung (neu) | G-CuSn12 |  |  |  |  | Eingabefelder |  |  | 2026-07-30 | U. Rapp
Bezeichnung (alt) | G-CuSn12
E-Modul | E in kN/mm² | 200 | kN/mm² |  |  | Werkstoffkennwert
Dehngrenze | Rp0,2 in MPa | 25 | N/mm²
Zugfestigkeit | Rm in MPa | 70 | N/mm²
Bruchdehnung | A in % | 45 | %
ProbenØ | d0 | 5 | mm |  |  | Rundproben
Längenverhältnis | L0/d0 | 5
Probendicke | a |  | mm |  |  | Flachproben
Probenbreite | b |  | mm
Anfangslänge | L0 | 25 | mm
Anfangsquerschnitt | S0 | 19.635 | mm²
Spannungs-/Dehnungs-Wertepaare |  | 0 | 1 | 2 | 3 | 4 | 5 | 6 | 7 | 8 | 9 | 10 | 11 | 12 | 13
Dehnung | e in % | 0 | 0.0020833 | 0.0041667 | 0.00625 | 0.0083333 | 0.11081 | 0.2125 | 7.6778 | 15.1431 | 22.6083 | 30.0736 | 37.5389 | 45.0042 | 45 | Eckwerte
Spannung | s in N/mm² | 0 | 4.1667 | 8.3333 | 12.5 | 16.6667 | 21.625 | 25 | 43 | 56.5 | 65.5 | 70 | 66.5 | 56 | 0
|  | E | E | E | E | E | 0.3 | Rp0,2 | 1.6 | 1.4 | 1.2 | Rm | 0.95 | 0.8 | A | Korrekturwerte zur Rundung der Kurve
E-Modul | E in kN/mm² | 19.635 0: 200
nach dem Kopieren des Tabellenblattes Datenbereich ändern, damit das Diagramm nutzbar bleibt.#
Kraft/Verlängerung aus Spannung/Dehnung
Verlängerung | Dl in mm | 0 | 0.00052083 | 0.0010417 | 0.0015625 | 0.0020833 | 0.027703 | 0.053125 | 1.9194 | 3.7858 | 5.6521 | 7.5184 | 9.3847 | 11.251 | 11.25
Kraft | F in kN | 0 | 0.081812 | 0.16362 | 0.24544 | 0.32725 | 0.42461 | 0.49087 | 0.8443 | 1.1094 | 1.2861 | 1.3744 | 1.3057 | 1.0996 | 0
nach dem Kopieren des Tabellenblattes Datenbereich ändern, damit das Diagramm nutzbar bleibt.#
Dehnung | Verlängerung | 19.635 0: Kraft; mm² 1: Spannung
e in % | Dl in mm | 19.635 0: F in kN; mm² 1: s in N/mm²
0 | 0 | 19.635 0: 0; mm² 1: 0
0.0020833 | 0.00052083 | 19.635 0: 0.081812; mm² 1: 4.1667
0.0041667 | 0.0010417 | 19.635 0: 0.16362; mm² 1: 8.3333
0.00625 | 0.0015625 | 19.635 0: 0.24544; mm² 1: 12.5
0.0083333 | 0.0020833 | 19.635 0: 0.32725; mm² 1: 16.6667
0.11081 | 0.027703 | 19.635 0: 0.42461; mm² 1: 21.625
0.2125 | 0.053125 | 19.635 0: 0.49087; mm² 1: 25
7.6778 | 1.9194 | 19.635 0: 0.8443; mm² 1: 43
15.1431 | 3.7858 | 19.635 0: 1.1094; mm² 1: 56.5
22.6083 | 5.6521 | 19.635 0: 1.2861; mm² 1: 65.5
30.0736 | 7.5184 | 19.635 0: 1.3744; mm² 1: 70
37.5389 | 9.3847 | 19.635 0: 1.3057; mm² 1: 66.5
45.0042 | 11.251 | 19.635 0: 1.0996; mm² 1: 56
45 | 11.25 | 19.635 0: 0; mm² 1: 0

## AlSi12
Spannungs-Dehnungs-Diagramm ohne ausgeprägte Streckgrenze aus Festigkeitswerten ermitteln
Bezeichnung (neu) | EN AC-AlSi12 (a) |  |  |  |  | Eingabefelder |  |  | 2026-07-30 | U. Rapp
Bezeichnung (alt) | G-AlSi12
E-Modul | E in kN/mm² | 75 | kN/mm² |  |  | Werkstoffkennwert
Dehngrenze | Rp0,2 in MPa | 70 | N/mm²
Zugfestigkeit | Rm in MPa | 150 | N/mm²
Bruchdehnung | A in % | 5 | %
ProbenØ | d0 | 5 | mm |  |  | Rundproben
Längenverhältnis | L0/d0 | 5
Probendicke | a |  | mm |  |  | Flachproben
Probenbreite | b |  | mm
Anfangslänge | L0 | 25 | mm
Anfangsquerschnitt | S0 | 19.635 | mm²
Spannungs-/Dehnungs-Wertepaare |  | 0 | 1 | 2 | 3 | 4 | 5 | 6 | 7 | 8 | 9 | 10 | 11 | 12 | 13
Dehnung | e in % | 0 | 0.015556 | 0.031111 | 0.046667 | 0.062222 | 0.18533 | 0.29333 | 1.083 | 1.8726 | 2.6622 | 3.4519 | 4.2415 | 5.0311 | 5 | Eckwerte
Spannung | s in N/mm² | 0 | 11.6667 | 23.3333 | 35 | 46.6667 | 64 | 70 | 102 | 126 | 142 | 150 | 142.5 | 120 | 0
|  | E | E | E | E | E | 0.3 | Rp0,2 | 1.6 | 1.4 | 1.2 | Rm | 0.95 | 0.8 | A | Korrekturwerte zur Rundung der Kurve
E-Modul | E in kN/mm² | 19.635 0: 75
nach dem Kopieren des Tabellenblattes Datenbereich ändern, damit das Diagramm nutzbar bleibt.#
Kraft/Verlängerung aus Spannung/Dehnung
Verlängerung | Dl in mm | 0 | 0.0038889 | 0.0077778 | 0.011667 | 0.015556 | 0.046333 | 0.073333 | 0.27074 | 0.46815 | 0.66556 | 0.86296 | 1.0604 | 1.2578 | 1.25
Kraft | F in kN | 0 | 0.22907 | 0.45815 | 0.68722 | 0.9163 | 1.2566 | 1.3744 | 2.0028 | 2.474 | 2.7882 | 2.9452 | 2.798 | 2.3562 | 0
nach dem Kopieren des Tabellenblattes Datenbereich ändern, damit das Diagramm nutzbar bleibt.#
Dehnung | Verlängerung | 19.635 0: Kraft; mm² 1: Spannung
e in % | Dl in mm | 19.635 0: F in kN; mm² 1: s in N/mm²
0 | 0 | 19.635 0: 0; mm² 1: 0
0.015556 | 0.0038889 | 19.635 0: 0.22907; mm² 1: 11.6667
0.031111 | 0.0077778 | 19.635 0: 0.45815; mm² 1: 23.3333
0.046667 | 0.011667 | 19.635 0: 0.68722; mm² 1: 35
0.062222 | 0.015556 | 19.635 0: 0.9163; mm² 1: 46.6667
0.18533 | 0.046333 | 19.635 0: 1.2566; mm² 1: 64
0.29333 | 0.073333 | 19.635 0: 1.3744; mm² 1: 70
1.083 | 0.27074 | 19.635 0: 2.0028; mm² 1: 102
1.8726 | 0.46815 | 19.635 0: 2.474; mm² 1: 126
2.6622 | 0.66556 | 19.635 0: 2.7882; mm² 1: 142
3.4519 | 0.86296 | 19.635 0: 2.9452; mm² 1: 150
4.2415 | 1.0604 | 19.635 0: 2.798; mm² 1: 142.5
5.0311 | 1.2578 | 19.635 0: 2.3562; mm² 1: 120
5 | 1.25 | 19.635 0: 0; mm² 1: 0